## Interface
Quick Scan de pré-dimensionnement d'un Chauffe-Eau Solaire dans le secteur de l'Action Sociale et de la Santé
Informations générales relatives à l'établissement |  |  | Hypothèses de calcul
A REMPLIR PAR L'UTILISATEUR
[Nom Etablissement] :
[Adresse] : |  |  |  | Consommation d'ECS estimée par le Quick Scan: | litres/jour à 60°C
[Localité] :
[Code Postal] :
[Personne de contact] : |  |  |  | Consommation d'ECS introduite par l'utilisateur: | litres/jour à 60°C
Tél. :
Fax : |  |  |  | Prix unitaire du combustible utilisé: | EUR/litre (HTVA)
Email : |  |  |  | Prix par kWh du combustible utilisé: | EUR/kWh (HTVA)
| Champ |  |  | Rendement global de production de l'ECS: | %
| Obligatoire |  |  | Fraction solaire considérée: | %
| Optionnel |  |  | Durée de vie estimée de l'installation solaire: | ans
Données à introduire |  |  | Pré-dimensionnement du système solaire et Bilans
Descriptif de l'établissement |  |  |  | Capteurs solaires
Type d'établissement |  |  |  | Estimation de la surface installée de capteurs: | m²
Nombre de places disponibles |  | places |  | Surface de toiture plate nécessaire: | m² (non ombragée, sans obstacles)
Taux d'occupation annuel moyen (en %) |  | % |  | Surface de toiture inclinée (40-45°) orientée plein sud: | m² (non ombragée, sans obstacles)
Le taux d'occupation considéré par défaut est de 90%
Source d'énergie utilisée pour produire l'eau chaude sanitaire
La source d'énergie utilisée par défaut est le mazout |  |  |  | Stockage solaire
|  |  |  | Volume indicatif de stockage solaire: | litres
Consommations |  |  |  | Poids moyen du réservoir plein: | kg
Consommation moyenne d'eau chaude sanitaire (ECS) |  |  |  | Surface d'encombrement indicative: | m²
Température de l'ECS correspondant à la consommation indiquée
Consommation annuelle d'énergie pour produire l'ECS
Consommation annuelle totale d'énergie (ECS + Chauffage) |  |  |  | Bilan Energétique
|  |  |  | Production du système solaire: | kWh solaire /an
|  |  |  | Economie d'énergie primaire: | GigaJoule/an
Production d'ECS |  |  |  | Economie d'énergie primaire: | kWh/an
Installation indépendante de la production de chauffage |  |  |  | Economie de combustible: | l mazout/an
Nouvelle installation
Bilan Economique
Fraction solaire |  |  |  | Coût estimé du système solaire: | EUR (HTVA, hors subsides)
Fraction solaire souhaitée (20 à 50%) |  | % |  | selon le taux de subside indiqué:
La fraction solaire utilisée par défaut est de 25% |  |  |  | Coût par kWh de combustible économisé: | EUR/kWh (HTVA, hors subsides)
selon le taux de subside indiqué:
|  |  |  | Economie financière annuelle: | EUR/an
Coûts énergétiques
Montant HTVA de la facture annuelle de combustible (ECS + chauffage) |  | EUR/an
Prix unitaire HTVA du combustible utilisé pour produire l'ECS |  |  |  | Bilan Environnemental
|  |  |  | Émissions de CO2 évitées: | kg CO2/an
Subsides |  |  |  | sur la durée de vie de l'installation : | tonnes CO2
Taux de subside global de l'investissement solaire |  | % |  | Coût de la tonne de CO2 évitée: | EUR/tonne (hors subsides)
selon le taux de subside indiqué :
Ce Quick Scan est un produit développé par 3E pour le compte de la Région wallonne dans le cadre du Plan d'Action Soltherm. Copyright: RW-DGTRE 2002

## Calculs (hidden)
IPCC
[5 empty] | Consommation d'ECS par lit @ 60°C |  |  | Source d'énergie | Unité | Rendement production ECS | Rendement production ECS nouv. inst. | Facteur de conversion | (MJ/unité) | Facteur d'émission |  | Emission CO2 | Unité | Prix HTVA (mars 2002) | Prix HTVA (septembre 2002) | Unité prix |  | Unité de consommation | Facteur de conversion default / kWh | Unité prix (EUR/kWh) | Remarques
| Valeur | Valeur |  |  | l/emplacement |  |  | A - Electricité | kWh/an | 0.304 | 0.342 | 9.4737 | MJ/kWh | 0.45 | kg/kWh | 0.45 | kg/kwh | 0.063 | 0.0448 | EUR/kWh | 0.0448 | EUR/kWh (HTVA) | 1 | 0.0448
Description | rempli par Utilisateur | estimée | Unité | Centre résidentiel pour handicapés | 80 | places |  | B - Gaz naturel | m³ gaz/an | 0.85 | 0.92 | 37.81 | MJ/m³ | 56.1 | kG/GJ | 2.1211 | kg/m³ | 0.02562 | 0.0263 | EUR/kWh | 0.27622 | EUR/m³ (HTVA) | 0.095213 | 0.0263
Type d'établissement | 0 | 0 |  | Hôpital | 65 | lits |  | C - Mazout | l mazout/an | 0.8 | 0.87 | 35.91 | MJ/l | 74.07 | kg/GJ | 2.6599 | kg/l | 0.2562 | 0.3667 | EUR/litre | 0.3667 | EUR/litre (HTVA) | 0.10025 | 0.036762
Nombre de lits |  | 0 | #N/A | Maison de repos | 50 | lits |  | D - Propane | l (liq)/an | 0.8 | 0.87 | 23.6385 | MJ/l | 63.07 | kg/GJ | 1.4909 | kg/l | 0.28926 | 0.3184 | EUR/litre | 0.3184 | EUR/litre (HTVA) | 0.15229 | 0.04849
Taux d'occupation introduit par Utilisateur |  | 0% |  | Maison de repos et de soins | 85 | lits |  | E - Butane | l (liq)/an | 0.8 | 0.87 | 26.448 | MJ/l | 63.07 | kg/GJ | 1.6681 | kg/l | 0.28926 | 0.3184 | EUR/litre | 0.3184 | EUR/litre (HTVA) | 0.13612 | 0.043339
Taux d'occupation acceptable |  | FALSE | [5 empty] | F - Inconnue | l mazout/an | 0.8 | 0.87 | 35.91 | MJ/l | 74.07 | kg/GJ | 2.6599 | kg/l | 0.2562 | 0.3667 | EUR/litre | 0.3667 | EUR/litre (HTVA) | 0.10025 | 0.036762 | La source d'énergie utilisée par défaut est le mazout
Taux d'occupation |  | 90% |  | Description | Valeur | Unité
Consommation d'ECS estimée par le calculateur |  | #N/A | litres/jour | Taux d'occupation considéré | 90% |  |  | Fraction solaire | Surface spéc. Collecteurs | Volume spéc. Stockage | Productivité du CES |  | Surface des capteurs | Prix total hors stockage | Volume du stockage | Prix du stockage
|  |  |  | Taux d'occupation minimum | 20% |  |  | % | l à 60°C/m² capteur | l stock/m² capt | GJ/m².an |  | m² | EUR/m² | l | EUR
Consommation ECS introduite par Utilisateur | 0 |  | 0 | Ecart min. cons. ECS donnée et estimée | 10% |  |  | 20 | 100 | 30 | 2 |  | 10 |  | 300
Consommation ECS convertie en l/j | 0 |  | l/jour | Ecart max. cons. ECS donnée et estimée | 500% |  |  | 25 | 90 | 35 | 1.9 |  | 25 | 873 | 500
Température de l'eau chaude |  |  | °C | Ratio toit plat/surface collecteur | 3.35 |  |  | 30 | 80 | 40 | 1.8 |  | 35 |  | 1000 | 3291
Consommation ECS à 60°C | #VALUE! |  | l/jour | Ratio toit incliné/surface collecteur | 1.2 |  |  | 35 | 70 | 45 | 1.7 |  | 50 | 655.76 | 1500
Consommation ECS indiquée acceptable | 0 |  |  | Ratio poids total stockage/volume | 1.2 | kg/l |  | 40 | 60 | 50 | 1.6 |  | 75 | 591.5467 | 2000 | 6583
Consommation ECS utilisée pour les calculs |  |  | litres/jour | Durée de vie du système | 25 | années |  | 45 | 50 | 55 | 1.5 |  | 100 | 529.2 | 3000 | 9874
|  |  |  | Rendement du parc de production d'électricité | 0.38 |  |  | 50 | 40 | 60 | 1.4 |  | 150 | 483.6667 | 4000
Source d'énergie | F - Inconnue | F - Inconnue |  | Fraction solaire standard | 25 | % |  | 55 | 30 | 65 | 1.3 |  | 200 | 461.31 | 5000 | 15762
Consommation de la source d'énergie pour ECS | 0 | 0 | l mazout/an |  |  |  |  | 60 | 20 | 70 | 1.2 |  | 300 |  | 7500
Consommation de la source d'énergie pour ECS + chauffage | 0 | 0 | l mazout/an | [9 empty] | 500 |  | 10000
[8 empty] | 45 °C | Oui | litres/jour |  |  | 1000
Fraction Solaire Utile | FALSE | 0 | [5 empty] | 60 °C | Non | m³/an
Fraction Solaire | 25 | 25 | %
Surface spécifique des capteurs | 98.6936 | 98.6936 | l/m²
Volume spécifique du stockage | 25 | 25 | l/m²
Prix estimés selon les chiffres utilisés dans les rapports d'audit solaire
Surface installée de capteurs solaires | #VALUE! | #N/A | m² | surface de capteurs (m²) | 25 |  | 50 |  | 50 |  | 75 |  | 100 |  | 150 |  | 200
Surface de toiture plate nécessaire | #VALUE! | #N/A | m² | volume de stockage (l) | 1000 | % du tot | 2000 | % du tot | 4000 | % du tot | 3000 | % du tot | 4000 | % du tot | 5000 | % du tot | 5000 | % du tot
Surface de toiture inclinée nécessaire | #VALUE! | #N/A | m² | capteurs | 9788 | 38.97% | 19575 | 48.41% | 18822 | 41.41% | 29363 | 54.14% | 37569 | 57.29% | 56453 | 63.92% | 75124 | 69.54%
Volume indicatif du stockage solaire | #VALUE! | #N/A | l | circuit primaire | 5414 | 21.56% | 6134 | 15.17% | 5899 | 12.98% | 6855 | 12.64% | 7284 | 11.11% | 8030 | 9.093% | 9071 | 8.397%
Poids total du ballon de stockage rempli | #VALUE! | #N/A | kg | ballons | 3291 | 13.1% | 6583 | 16.28% | 12660 | 27.86% | 9874 | 18.2% | 12660 | 19.3% | 15762 | 17.85% | 15762 | 14.59%
Surface d'encombrement du stockage | #VALUE! | #N/A | m² | régulation | 2123 | 8.453% | 2123 | 5.25% | 2042 | 4.493% | 2123 | 3.914% | 2042 | 3.114% | 2042 | 2.312% | 2042 | 1.89%
Surface d'encombrement selon formule Ecofys |  | #VALUE! |  | divers | 4500 | 17.92% | 6025 | 14.9% | 6025 | 13.26% | 6025 | 11.11% | 6025 | 9.187% | 6025 | 6.822% | 6025 | 5.577%
Productivité du système solaire | 2.0418 | 2.0418 | GJ/m² | total (EUR) | 25116 | 100% | 40440 | 100% | 45448 | 100% | 54240 | 100% | 65580 | 100% | 88312 | 100% | 108024 | 100%
Production du système solaire | #VALUE! | #N/A | GJ/an | total/m² (EUR) | 1004.64 |  | 808.8 |  | 908.96 |  | 723.2 |  | 655.8 |  | 588.7467 |  | 540.12
Production du système solaire | #VALUE! | #N/A | kWh/an | total/m² HCF (EUR) | 944.64 |  | 778.8 |  | 878.96 |  | 703.2 |  | 640.8 |  | 578.7467 |  | 532.62
Rendement de Production Primaire (RPP) | 0.8 | 0.8 |  | total hors stockage/m² (EUR) | 873 |  | 677.14 |  | 655.76 |  | 591.5467 |  | 529.2 |  | 483.6667 |  | 461.31
Nouvelle installation | 0 | 0
Nouvelle installation Boolean | 1 | 1
RPP si nouvelle installation | 0.87 | 0.87
Rendement de l'installation | 0.87 | 0.87
Economie d'énergie primaire | #VALUE! | #N/A | GJ/an
Economie d'énergie primaire | #VALUE! | #N/A | kWh/an
Facteur de conversion | 35.91 | 35.91
Economie de combustible | #VALUE! | #N/A | l mazout/an
Facteur de conversion CO2 | 2.6599 | 2.6599 | kg/l
Emissions de CO2 évitées | #VALUE! | #N/A | kg CO2/an
Emissions de CO2 évitées sur la durée de vie du système | #VALUE! | #N/A | tonnes
Prix par m² hors stockage | #VALUE! | #N/A | EUR/m²
Prix total hors stockage | #VALUE! | #N/A | EUR
Prix du stockage | #VALUE! | #N/A | EUR
Prix total, hors TVA | #VALUE! | #N/A | EUR
Subside indiqué | 0 | 0 | %
Subside indiqué utilisable | 1 | 1
Taux de subside utilisé | 0 | 0 | %
Prix total, hors TVA, avec subsides | #VALUE! | #N/A | EUR
Coût du kWh solaire (hors subsides) | #VALUE! | #N/A | EUR/kWh solaire
Coût du kWh solaire (selon taux de subside indiqué) | #VALUE! | #N/A | EUR/kWh solaire
Coût par kWh de combustible économisé (hors subsides) | #VALUE! | #N/A | EUR/kWh Comb éco
Coût par kWh de combustible économisé (selon taux de subside indiqué) | #VALUE! | #N/A | EUR/kWh Comb éco
Prix du combustible actuel | 0.3667 | 0.3667 | EUR/litre (HTVA)
Prix du combustible indiqué par Utilisateur | 0 | 0
Conversion du prix du combustible | 0 | 0 | EUR/litre (HTVA)
Prix du combustible indiqué par Utilisateur, utilisable | 0 | 0
Prix du combustible utilisé | 0.3667 | 0.3667 | EUR/litre (HTVA)
Prix du combustible utilisé par kWh | 0.036762 | 0.036762 | EUR/kWh
Economie financière annuelle | #VALUE! | #N/A | EUR/an
Coût de la tonne de CO2 évité sur la durée de vie, hors subsides | #VALUE! | #N/A | EUR/tonne
Coût de la tonne de CO2 évité sur la durée de vie, selon taux de subside indiqué | #VALUE! | #N/A | EUR/tonne
Note on B5: XM: Vraagje voor Roel : Hoe komt dat men de link met cel Interface!C20 niet kan zien ?
Note on B25: RDC: Voir ID_BST007_FormulesDeDimensionnement.xls
Note on B26: RDC: voir ID_BST007_FormulesDeDimensionnement.xls
Note on F10: RDC: Si le taux indiqué par Utilisateur est inacceptable
Note on G18: 3E: Rdt parc de production considéré: 40% pertes réseau de transport : 5% rdt de prod : 38%
Note on I28: BHU: RAS La Charmille
Note on K28: BHU: RAS Herstal
Note on O28: BHU: RAS Herstal