## Résultats de l'EF
Appel à projet géothermie minière SPW TLPE-DPED | Projet PRW 79
Bilan énergétique du projet (résultats de l'étude de faisabilité)
|  | Scenario favorable | Scenario moins favorable | Unité | Remarque
Sous-stations chez consommateurs
| Puissance thermique installée (total) | 2437 | 696 | kW
| Nombre de sous-stations | 7 | 7 |  | 4 bâtiments existants + 3 futures
| Production de chaleur (total) | 5995 | 4647 | MWh/an
| Maximum température de consigne chaud | 60 | 60 | °C
| Production de froid (total) | 1920 | 1915 | MWh/an
| Minimum température de consigne froid | 8 | 8 | °C
Réseau thermique
| Longeur | 2,8 | 2,8 | km
| Densité thermique | 2,8 | 2,3 | MWh/m*yr | chaud+froid
Paramètres sous-sol
| Temperature hot source | 32 | 27 | °C
| Temperature cold source | 15 | 20 | °C
| Flow rate maximum | 120 | 60 | m³/h

## Bilan énergétique du projet
Appel à projet géothermie minière SPW TLPE-DPED | Projet PRW 79
Le candidat doit remplir les paramètres de son projet
|  | Scenario favorable | Scenario moins favorable | Unité
Sous-stations chez consommateurs
| Puissance thermique installée (total) |  |  | kW
Nombre de sous-stations
| Production de chaleur (total) |  |  | MWh/an
| Maximum température de consigne chaud |  |  | °C
| Production de froid (total) |  |  | MWh/an
| Minimum température de consigne froid |  |  | °C
Réseau thermique
| Longeur |  |  | km
| Densité thermique |  |  | MWh/m*yr
Paramètres sous-sol
| Temperature hot source |  |  | °C
| Temperature cold source |  |  | °C
| Flow rate maximum |  |  | m³/h

## Bilan énergétique du RET
Appel à projet géothermie minière SPW TLPE-DPED | Projet PRW 79
Bilan énergétique par consommateur
|  | Total | Résidentiel | Tertiaire | Industrie
Energie consommée sur le réseau 5ème génération | MWh/an
Energie totale consommée | MWh/an
Bilan énergétique par producteur
Type de vecteurs |  | Total | Géothermie minière | fatale | autres
Energie injectée sur le réseau 5ème génération | MWh/an | 0
Energie totale injectée | MWh/an | 0
Bilan du réseau
Total
Perte du réseau | % | #DIV/0!

## Producteurs
ID | Catégorie de producteur | Puissance station d'injection (kW) | INJECTION annuelle (MWh/an) | Vecteurs énergétique utilisé | Nouveau ou ancien ? | Signature lettre d'intention ? | Adresse ou n° de parcelle cadastralle
P1
P2
P3
P4
P5
P6
P7
P8
P9
P10
P11
P12
P13
P14
P15
P16
P17
P18
P19
P20
P21
P22
P23
P24
P25
P26
P27
P28
P29
P30
P31
P32
P33
P34
P35
P36
P37
P38
P39
P40
P41
P42
P43
P44
P45
P46
P47
P48
P49
P50

## Consommateurs
ID | Type de consommateur | Puissance station d'échange (kW) | BESOIN annuel (MWh/an) | Vecteurs énergétique substitué | Séparation hydraulique au réseau | vente d'énergie thermique | Signature lettre d'intention ? | Adresse ou n° de parcelle cadastrale
C1
C2
C3
C4
C5
C6
C7 |  |  |  | v
C8
C9
C10
C11
C12
C13
C14
C15
C16
C17
C18
C19
C20
C21
C22
C23
C24
C25
C26
C27
C28
C29
C30
C31
C32
C33
C34
C35
C36
C37
C38
C39
C40
C41
C42
C43
C44
C45
C46
C47
C48
C49
C50

## RET
ID | Autre ID | Longueur du tronçon (m) | Réseau principal ou connection individuelle
T1
T2
T3
T4
T5
T6
T7
T8
T9
T10
T11
T12
T13
T14
T15
T16
T17
T18
T19
T20
T21
T22
T23
T24
T25
T26
T27
T28
T29
T30
T31
T32
T33
T34
T35
T36
T37
T38
T39
T40
T41
T42
T43
T44
T45
T46
T47
T48
T49
T50
T51
T52
T53
T54
T55
T56
T57
T58
T59
T60